## BOM Report
Bestückungsliste / Bill of Materials
Kunde: |  | Graf Elektronik GmbH
Projekt: |  | GRAF_MNP.PrjPcb
Ablageort: |  | GRAF_MNP.PrjPcb
Variante: |  | Standard
Version: |  | 1.0
Bearbeiter: |  | AnMa
Reportdatum: |  | 28.10.2024 13:31
Druckdatum: |  | 28.10.2024 13:31:12
Quantity | PG | Designator | Description | ValueA | Ident | Notes
1 | L | LK100 | Leiterkarte, 1,6mm, FR4, 4-ML, 2xSMT, 35µ, 2xLS, grün, kein BD, chem.Ni/Au, 160.00 x 100.00 mm, UL 94 V-0, TG 130-135 |  | LKGRAFMNP_10
17 | S | C200, C201, C203, C204, C321, C324, C325, C511, C517, C602, C700, C701, C702, C703, C704, C705, C706 | Kondensator, CC0603KPX7R9BB104 (Yageo) / VJ0603Y104KXAPW1BC (Vishay), 0603, 100nF, 50V, Keramik, ±10%, X7R, -55°C bis 125°C | 100nF | KO104V50-S10
11 | S | C202, C500, C501, C505, C506, C508, C509, C510, C514, C515, C516 | Kondensator, CL32B106KBJNNNE (Samsung Electronics) / GRM32ER71H106KA12L (Murata Manufacturing), 1210, 10µF, 50V, Keramik, ±10%, X7R | 10µF | KO106V50-S60
1 | S | C300 | Kondensator, 0603, 4,7µF, 6,3V, Keramik, ±10%, X7R | 4,7µF | KO4756V3-S11
18 | S | C302, C303, C304, C305, C306, C307, C308, C309, C310, C311, C312, C313, C314, C315, C316, C317, C318, C319 | Kondensator, CC0402KPX7R9BB104 (Yageo) / VJ0402Y104KXACW1BC (Vishay), 0402, 100nF, 50V, Keramik, ±10%, X7R | 100nF | KO104V50-S03
1 | S | C320 | Kondensator, 0603YC105KAT2A (AVX) / VJ0603Y105KXJCW1BC (Vishay), 0603, 1µF, 16V, Keramik, ±10%, X7R, -55°C bis 125°C | 1µF | KO105V63-S26
2 | S | C322, C323 | Kondensator, GRM188R71A225KE15D (Murata), 0603, 2,2µF, 10V, Keramik, ±10%, X7R, -55°C bis 125°C | 2,2µF | KO225V10-S11
3 | S | C400, C401, C503 | Kondensator, 1206B105K500CT (Walsin) / 12065C105KAT2A (KYOCERA AVX Components Corporation) / C3216X7R1H105K160AB (TDK) / GRM31MR71H105KA88L (Murata), 1206, 1µF, 50V, Keramik, ±10%, X7R | 1µF | KO105V63-S20
4 | S | C402, C403, C404, C405 | Kondensator, CC0603KPX7R9BB102 (Yageo) / 06035C102KAT4A (AVX) / 06035C102KAT2A (AVX), 0603, 1nF, 50V, Keramik, ±10%, X7R, -55°C bis 125°C, RoHS konform | 1nF | KO102V50-S35
4 | S | C502, C504, C507, C513 | Kondensator, CC0603KPX7R9BB103 (Yageo) / VJ0603Y103KXAPW1BC (Vishay), 0603, 10nF, 50V, Keramik, ±10%, X7R, -55°C bis 125°C | 10nF | KO103V63-S52
2 | S | C512, C518 | Kondensator, C3216X5R1E476M160AC (TDK) / C3216JB1E476M160AC (TDK), 1206, 47µF, 25V, Keramik, ±20%, -25°C bis 85°C, JB | 47µF | KO476V25-S15
2 | S | C600, C601 | Kondensator, VJ0603A470JXACW1BC (Vishay), 0603, 47pF, 50V, Keramik, ±5%, NP0/C0G, -55°C bis 125°C | 47pF | KO470V63-S16
1 | S | C603 | Kondensator, VJ1206Y102KXFTW1BC (Vishay), 1206, 1nF, 2000V, Keramik, ±10%, X7R | 1nF | KO102V2000-S15
2 | S | D500, D501 | Diode, MBRS340T3G (onsemi), Schottky, SMC, If=4A, Uf=0,5V, Urrm=40V | MBRS340T3G | DIMBRS340-S11
1 | S | D600 | IC, USB6B1RL (STMicroelectronics), SO8, Diodenarray, Tranzorb | USB6B1RL | ICUSB6B1-S10
1 | S | IC1 | IC, STM32F746NGH6 (STMicroelectronics), TFBGA216, 32-Bit-Mikrocontroller, 1 MB | STM32F746NGH6 | ICSTM32F746-S11
1 | S | IC201 | IC, AD5684RARUZ (Analog Devices), TSSOP16, DAC 12BIT SPI QUAD | AD5684RARUZ | ICAD5684-S00
1 | S | IC300 | IC, ADR3425ARJZ-R2 (Analog Devices) / ADR3425ARJZ-R7 (Analog Devices), SOT23-6, Spannungsreferenz, 2,5V, -40°C bis 125°C | ADR3425ARJZ-R2 | ICADR3425ARJ-S10
1 | S | IC500 | IC, LTC3260EMSE#PBF (Analog Devices) / LTC3260EMSE#TRPBF (Analog Devices), MSOP16, Low Noise Dual Supply Inverting Charge Pump, -40°C bis 125°C | LTC3260EMSE#PBF | ICLTC3260-S10
2 | S | IC501, IC502 | IC, LM2676SX-ADJ/NOPB (Texas Instruments) / LM2676S-ADJ/NOPB (Texas Instruments), TO263, Spannungsregler | LM2676SX-ADJ/NOPB | ICLM2676ADJ-S11
1 | S | IC600 | IC, FT230XQ-R (FTDI Chip) / FT230XQ-T (FTDI Chip), QFN16, I/F, USB2.0 FS TO BASIC UART, -40°C bis 85°C | FT230XQ-R | ICFT230XQ-S10
2 | S | IC700, IC701 | IC, SN74LXCH8T245RHLR (Texas Instruments), VQFN24, 8-BIT DUAL-SUPPLY BUS TRANSCEIVE, -40°C bis 125°C | SN74LXCH8T245RHLR | ICSN74LXCH-S00
3 | S | IC702, IC703, IC704 | IC, OP2177ARMZ (Analog Devices) / OP2177ARMZ-REEL (Analog Devices) / OP2177ARMZ-R7 (Analog Devices), MSOP8, Operation Amplifier | OP2177ARMZ | ICOP2177ARM-S10
2 | S | L500, L501 | Induktivität, 744 770 133 (Wurth Elektronik GmbH & Co. KG), 2 pol SMT, 33µH, 20%, Speicherdrossel, 44,000mR, IR=3,9A | 33µH | PAI336B-S11
1 | S | LED300 | LED, KP-1608SURC (Kingbright), 0603, rot | KP-1608SURC | DIKP-1608SURC-S10
1 | S | LED301 | LED, KP-1608SYCK (Kingbright), 0603, gelb, 300,00mcd, 2,50mA, 120° | KP-1608SYCK | DIKP-1608SYCK-S10
3 | S | LED302, LED600, LED601 | LED, KP-1608SGC (Kingbright), 0603, grün, 5,00mcd - 12,00mcd, 2,20V, 20,00mA, 120°, 565,0nm, klar, -40°C bis 85°C | KP-1608SGC | DIKP-1608SGC-S10
1 | S | Q200 | Quarz, S52505T-25.000-X-LE1.0-R (Aker Technology) / ECS-5032MV-250-CN-TR (ECS, Inc. International), 4 pol SMT, Quarzoszillator, 25MHz, 50ppm | 25MHz | HAQU25.00-S10
31 | S | R200, R204, R205, R206, R207, R209, R210, R211, R212, R213, R218, R307, R308, R309, R400, R402, R404, R406, R409, R411, R413, R415, R509, R510, R512, R600, R601, R608, R609, R611, R612 | Widerstand, RC0603FR-1310KP (Yageo) / CRCW060310K0FKTCBC (Vishay), 0603, 10k, 100mW, 1%, Metall, Chip, TK100, -55°C bis 125°C | 10k | WI1002-S17
14 | S | R202, R208, R215, R217, R301, R303, R310, R408, R700, R701, R702, R703, R706, R711 | Widerstand, RC0603JR-130RP (Yageo) / CRCW06030000Z0TCBC (Vishay), 0603, 0R, 100mW, 5%, Jumper, Chip, -55°C bis 125°C | 0R | WI000R-S22
2 | S | R304, R305 | Widerstand, 0603, 287R, 100mW, 1%, Metall, Chip, TK100 | 287R | WI2870-S10
3 | S | R306, R603, R605 | Widerstand, RC0603FR-13220RP (Yageo) / CRCW0603220RFKTABC (Vishay), 0603, 220R, 1%, Metall, Chip, TK100, -55°C bis 155°C | 220R | WI2200-S18
4 | S | R401, R405, R410, R414 | Widerstand, 0603, 20R, 1%, Metall, Chip, TK100, -55°C bis 155°C | 20R | WI20R0-S12
1 | S | R403 | Widerstand, WR06X47R0FTR (Walsin) / CRCW060347R0FKTBBC (Vishay), 0603, 47R, 1%, Metall, Chip, TK100 | 47R | WI47R0-S17
2 | S | R407, R412 | Widerstand, RC0603FR-1333RP (Yageo) / CRCW060333R0FKTBBC (Vishay), 0603, 33R, 1%, Metall, Chip, TK100, -55°C bis 155°C | 33R | WI33E0-S17
2 | S | R500, R503 | Widerstand, 0603, 909k, 1%, Metall, Chip, TK100 | 909k | WI9093-S00
2 | S | R501, R502 | Widerstand, RC0603FR-13100KP (Yageo) / CRCW0603100KFKTCBC (Vishay), 0603, 100k, 100mW, 1%, Metall, Chip, TK100, -55°C bis 125°C | 100k | WI1003-S16
1 | S | R504 | Widerstand, WR06X2003FTR (Walsin) / CRCW0603200KFKTCBC (Vishay), 0603, 200k, 1%, Metall, Chip, TK100 | 200k | WI2003-S15
1 | S | R505 | Widerstand, 0603, 1,74k, 1%, Metall, Chip, TK100 | 1,74k | WI1741-S10
8 | S | R506, R508, R704, R705, R708, R710, R713, R715 | Widerstand, RC0603FR-131KP (Yageo) / CRCW06031K00FKTCBC (Vishay), 0603, 1k, 100mW, 1%, Metall, Chip, TK100, -55°C bis 125°C | 1k | WI1001-S19
1 | S | R507 | Widerstand, 0603, 3,16k, 1%, Metall, Chip, TK100 | 3,16k | WI3161-S17
2 | S | R602, R604 | Widerstand, RC0603FR-0727RP (Yageo) / CRCW060327R0FKTABC (Vishay), 0603, 27R, 1%, Metall, Chip, TK100 | 27R | WI27R0-S13
2 | S | R606, R607 | Widerstand, RC0603FR-075K1P (Yageo) / WR06X5101FTR (Walsin Technology) / CRCW06035K1FKTCBC (Vishay), 0603, 5,1k, 100mW, 1%, Metall, Chip, TK100 | 5,1k | WI5101-S16
1 | S | R610 | Widerstand, WR12X000 PTR (Walsin) / CRCW12060000Z0TCBC (Vishay), 1206, 0R, 250mW, 5%, Jumper, Chip, -55°C bis 125°C | 0R | WI000R-S20
2 | S | R707, R712 | Widerstand, ERA3ARB102V (Panasonic), 0603, 1k, 0,1%, Metall, Chip, TK10 | 1k | WI1001-S42
2 | S | R709, R714 | Widerstand, ERA3ARB202V (Panasonic) / RN73C1J2K0BTDG (TE Connectivity) / 5-1879360-6 (TE Connectivity) / 5-1614352-1 (TE Connectivity), 0603, 2k, 0,1%, Metall, Dünnschicht, TK10, -55°C bis 155°C | 2k | WI2001-S22
1 | S | S200 | Schalter/Taster, KMT211NGHFLFS (C&K), 4 pol SMT, SMD Taster, -40°C bis 85°C | KMT211NGHFLFS | PATASTKMT2-S10
3 | S | S201, S202, S203 | Schalter/Taster, KSC2 TE 01J LFS (C&K), 4 pol SMT, SMD Taster, 6,3x6,2mm, SPST-Schließer, 1,6N, IP67, h=3,5mm, -40°C bis 90°C | KSC2 TE 01J LFS | TAST_KSC2TE01J-S00
3 | S | T300, T301, T302 | Transistor, BSS138 (onsemi) / BSS138LT1G (onsemi) / BSS138LT3G (onsemi), SOT23, MOSFET, N-Channel, 50V, 200,00mA, -55°C bis 150°C | BSS138 | TRBSS138-S20
3 | S | T400, T402, T404 | Transistor, BSS84AKW (Nexperia), SOT323, MOSFET, P-Channel, 50V, 150,00mA | BSS84AKW | TRBSS84-S11
3 | S | T401, T403, T405 | Transistor, BSS123-7-F (Diodes Incorporated), SOT23, MOSFET, N-Channel, 100V, 170mA, 200mW | BSS123-7-F | TRBSS123-S20
1 | S | X400 | Steckverbinder, FH12-20S-0.5SH(55) (Hirose), 20 pol SMT, FFC/FPC, ZIF, 20pol, RM0,5 | FH12-20S-0.5SH(55) | PABUFH12-S21
1 | S | X401 | Steckverbinder, 53261-0471 (Molex) / 53261-0490 (Molex), 4 pol SMT, Micro-Stecker gewinkelt, 4pol M, RM1,25 | 53261-0471 | STSMDW53261-4P-S20
1 | S | X600 | Steckverbinder, 632 723 300 011 (Wurth Elektronik GmbH & Co. KG), 30 pol SMT, USB 3.1 Typ C liegend | 632 723 300 011 | ST632723300011-S10
1 | K | ET100 | Klebeetiketten, 301-08324, SK Etikette, 3-bahnig, PE weiss matt, 20x8mm | 301-08324 | ETI20X8 | siehe Bestückungshinweis
1 | K | X202 | Steckverbinder, 09 18 520 6324 (HARTING Technology Group), 20 pol, Wannenleiste gerade, 20pol M, RM2,54 | 09 18 520 6324 | ST20G-K10
1 | K | X203 | Steckverbinder, 943-11-006-00 (W+P Products), 6 pol, Stiftleiste gerade, 1x6pol h = 6 mm M Gold, RM2,54 | 943-11-006-00 | ST106G06-K12
1 | K | X700 | Steckverbinder, 09031646921 (HARTING Technology Group), 64 pol, DIN-Steckverbinder gewinkelt, 64pol 3-reihig Lötpins M, -55°C bis 125°C Gold, RM2,54, 20mR, 2,00A, 1000Vac, 1,00M, grau | 9031646921 | ST09031646921-K00
6 |  | FID100, FID101, FID102, FID103, FID104, FID105 | FIDUCIAL "rund" 1mm |  | AD-FID-O-1.0MM
0 | S | R201, R203, R511 | Widerstand, RC0603FR-1310KP (Yageo) / CRCW060310K0FKTCBC (Vishay), 0603, 10k, 100mW, 1%, Metall, Chip, TK100, -55°C bis 125°C | 10k | WI1002-S17
0 | S | R214, R216, R300, R302 | Widerstand, RC0603JR-130RP (Yageo) / CRCW06030000Z0TCBC (Vishay), 0603, 0R, 100mW, 5%, Jumper, Chip, -55°C bis 125°C | 0R | WI000R-S22
0 | K | X200, X201 | Steckverbinder, 943-11-002-00 (W+P Products), 2 pol, Stiftleiste gerade, 1x2pol h = 6 mm M Gold, RM2,54 | 943-11-002-00 | ST102G06-K12
197

## Project Information
Project Full Path | I:\lehrling_ausbildung\Projektpraktikum\GRAF_MNP\Elektronik\Controller\GRAF_MNP.PrjPcb
Project Filename | GRAF_MNP.PrjPcb
Variant Name | Standard
Data-Source Filename | GRAF_MNP.PrjPcb
Data-Source Full Path | I:\lehrling_ausbildung\Projektpraktikum\GRAF_MNP\Elektronik\Controller\GRAF_MNP.PrjPcb
Title | BL for Variant [Standard] of Project [GRAF_MNP.PrjPcb] (No PCB Document Selected)
Total Quantity | 197
Report Time | 13:31
Report Date | 28.10.2024
Report Date & Tine | 28.10.2024 13:31
Output Name | BL
Output Type | BomReport
Output Generator Name | BOM
Output Generator Description | Bill of Materials